## IO toewijzing
| IO-Expander | GPIO | Controls | Lift Motor |  | Rotation Motor |  | DMC | Opmerking
In-1 |  | 36 |  | Up Position | Out(1) |  |  |  | Lift Motor UP positie melding
In-2 |  | 39 |  | Down Position | Out(2) |  |  |  | Lift Motor DOWN positie melding
In-3 |  | 19 |  |  |  | 0 Position | Out(1) |  | Rotatie motor "0" positie melding
In-4 |  | 23 | PB Up | [5 empty] | Drukknop naar boven bewegen
In-5 |  | 25 | PB Down | [5 empty] | Drukknop naar beneden bewegen
In-6 |  | 2 | Emergency | [5 empty] | Noodstop/Key ingang (HIGH = OK)
Function |  |  |  | Gnd | In(0) | +24Vdc | In(0)
Out-1 | P0 |  |  | Enable | In(1) |  |  |  | Vrijgave van Lift motor
Out-2 | P6 |  |  |  |  | Enable | In(1) |  | Vrijgave van Rotatie Motor
Out-3 | P2 |  |  | Homing | Ai+ |  |  |  | Start Homing Puls (ca. 100 mS) Lift Motor
Out-4 | P5 |  |  |  |  | Homing | In(2) |  | Start Homing Puls (ca. 100 mS) Rotatie Motor
Out-5 | P4 |  | Key DMC |  |  |  |  | Key signal | Vrijgave van DMC controller
Out-6 | P3 |  |  | Move LIFT UP | In(2) |  |  |  | Stuur Lift naar boven commando
Out-7 | P1 |  |  | Move LIFT DOWN | In(3) |  |  |  | Stuur Lift naar beneden commando
Out-8 | P7 | [7 empty] | Not Used
Out-9 |  | 32 | Lamp UP | [5 empty] | Indicatie Lamp naar boven bewegen of boven zijn
Out-10 |  | 26 | Lamp DOWN | [5 empty] | Indicatie Lamp naar beneden bewegen of beneden zijn
AI_1 |  |  | Analog In |  |  | Rotation In |  |  | Analoge ingang stuurt Rotatatie via DAC
AI_2 |  |  | Analog In |  |  | Throttle In |  |  | Niet geruikt
AO_1 |  |  | I2C |  |  | Rotation Out |  |  | DAC via I2C SDA = 21 / SCL = 22
AO_2 |  |  | I2C |  |  |  |  | Throttle | Geld ook voor IO-Expander
AO_En |  | 27 | Analog Enable

## Blokschema
Analoog signaal Stuurwiel
[7 empty] | Key DMC |  | RDT
| Verl. Drukknoppen | [6 empty] | DMC Motorcontroller | Motor
CONTROLS
Power supply 48Vdc |  |  |  |  | 14 P Conn
Retractable PCB
|  |  |  | 14 P Conn |  | 14 P Conn
|  |  | UP/DOWN MOTOR |  |  | ROTATIO MOTOR

## Control
Omschrijving | Pin | Connector 14 Polig
+48Vdc | 1
Key DMC (out +48Vdc) | 10 |  | 1 |  | 2 |  | 3 |  | 4 |  | 5
+12Vdc | 2 |  |  | 6 |  | 7 |  | 8 |  | 9
PB Up | 7
PB Down | 11 |  | 10 |  | 11 |  | 12 |  | 13 |  | 14
Lamp Up | 3
Lamp Down | 12
Analog +5Vdc | 5
Analog Gnd | 14
Rotation analog in | 9
Throttle analog in | 13
Emergency In | 4
6

## LIft Motor
LIFT MOTOR | [9 empty] | Connector 14 Polig
Plug/Pin nr | signaal | Omschrijving | status | Kleur | Draad diam | Kleur ader | Control Unit Pin Nr | Vast
[11 empty] | 1 |  | 2 |  | 3 |  | 4 |  | 5
A | Upower | Voeding 48Vdc max 6 amp |  | Blauw | 1,38mm2 |  | 1
B | GND | Voeding Gnd |  | Zwart | 1,38mm2 |  | 6 |  |  |  |  | 6 |  | 7 |  | 8 |  | 9
C | N.C. |  |  | Bruin | 1,38mm2 |  | Not Connected
[11 empty] | 10 |  | 11 |  | 12 |  | 13 |  | 14
1 | IN0 | Lift/draaien Select (L/H) | Laag | Geel | 0,14mm2 |  | 2 | Gnd | vast gecodeerd
2 | IN1 | Enable (vrijgave liftfunctie) | xx | Blauw | 0,14mm2 |  | 3
3 | IN2 | Commando UP | xx | Bruin | 0,14mm2 |  | 4
4 | IN3 | Commando DOWN | xx | Groen | 0,14mm2 |  | 5
5 | OUT1 | In UP position | xx | Grijs | 0,14mm2 |  | 7
6 | OUT2 | In DOWN position | xx | Grijs/Roze | 0,14mm2 |  | 8
7 | Ai+ | Homing Pulse | N.C. | Roze | 0,14mm2 |  | 11 |  | mag 24Vdc zijn
8 | Ai- |  | N.C. | Violett | 0,14mm2 |  | 12 | Gnd
9 | Ulog voeding logic | Voeding Logica 24Vdc | xx | Rood | 0,14mm2 |  | 10
10 | N.C |  | xx | Zwart | 0,14mm2 |  | Not Connected
11 | CAN-H | Can-bus H signaal | xx | Rood/Blauw | 0,14mm2 |  | 9
12 | CAN-L | Can-bus L signaal | xx | Wit | 0,14mm2 |  | 14
14 Polig

## Draai Motor
ROTATIE MOTOR | [9 empty] | Connector 14 Polig
Plug/Pin nr | signaal | Omschrijving | status | Kleur | Draad diam | Kleur ader | Control Unit Pin Nr | Vast
[11 empty] | 1 |  | 2 |  | 3 |  | 4 |  | 5
A | Upower | Voeding 48Vdc max 6 amp |  | Blauw | 1,38mm2 |  | 1
B | GND | Voeding Gnd |  | Zwart | 1,38mm2 |  | 6 |  |  |  |  | 6 |  | 7 |  | 8 |  | 9
C | N.C. |  |  | Bruin | 1,38mm2 |  | Not Connected
[11 empty] | 10 |  | 11 |  | 12 |  | 13 |  | 14
1 | IN0 | Lift/draaien Select (L/H) | Hoog | Geel | 0,14mm2 |  | 2 | +24Vdc | Vast gecodeerd
2 | IN1 | Enable (vrijgavedraaifunctie) | xx | Blauw | 0,14mm2 |  | 3
3 | IN2 | Homing pulse | xx | Bruin | 0,14mm2 |  | 4
4 | IN3 | N.C. | xx | Groen | 0,14mm2 |  | 5
5 | OUT1 | Steering in "0"position | xx | Grijs | 0,14mm2 |  | 7
6 | OUT2 | N.C. | xx | Grijs/Roze | 0,14mm2 |  | 8
7 | Ain + | Rotation steering analog | N.C. | Roze | 0,14mm2 |  | 11
8 | Ain - |  | N.C. | Violett | 0,14mm2 |  | 12 | Gnd
9 | Ulog voeding logic | Voeding Logica 24Vdc | xx | Rood | 0,14mm2 |  | 10
10 | N.C |  | xx | Zwart | 0,14mm2 |  | Not Connected
11 | CAN-H | Can-bus H signaal | xx | Rood/Blauw | 0,14mm2 |  | 9
12 | CAN-L | Can-bus L signaal | xx | Wit | 0,14mm2 |  | 14
14 Polig

## Calculatie (hidden)
JLPCB PCB (5 stuks) | 26.81
JLPCB Assembleren + Materialen | 254.08
Transport | 23
Import rechten | 12
5 stuks = | 315.89
Montage Materialen | Aantal | Pr/St | Totaal | Omschrijving
1 Stuks Print | 1 | 63.178 | 63.178
Fuseholder Keystone 3557-2 | 3 | 1.09 | 3.27 | Zekering houders | Mouser
Auto Fuse 6 amp | 2 | 1 | 2 | Auto Zekering
AutoFuse 10Amp | 1 | 1 | 1 | Auto Zekering
Resetable Fuse 1,1 Amp | 2 | 1 | 2 | PTCC Zelfresettende 1,1 Amp Zekeringen | Mouser
TE-776267-1 | 1 | 10.46 | 10.46 | PCB Connectore 14 Polig | Mouser
TE-776267-2 | 1 | 9.64 | 9.64 | PCB Connectore 14 Polig | Mouser
TE-776267-4 | 1 | 8.23 | 8.23 | PCB Connectore 14 Polig | Mouser
Header 2,54mm 2x7P | 1 | 1 | 1 | 14 Polige Header voor Opzet Print | Reicholt
Opzet print DAC - I2C | 1 | 25 | 25 | DAC Opzetprint Motorsturing
OKI-78SR-5_1.5-W36H-C 5V 1,5A | 1 | 4.64 | 4.64 | DC/DC Converter 9..37VDC / 5Vdc 1,5Amp | Mouser
EY9-100V/12V 2A | 1 | 3 | 3 | DC/DC Converter 9..100VDC / 12Vdc 2Amp
LM2955HS/24V 3A | 1 | 3 | 3 | DC/DC Converter 48..72VDC / 24Vdc 3Amp
OJE-SS-112HMF,F000 Relais 12V10A | 1 | 1.96 | 1.96 | Relais 12Vdc NO , 10Amp | Mouser
Phoenix ZFKDSA_2,5_5.08_2P | 1 | 1.25 | 1.25 | Veer aansluit klem 20Amp | Mouser
Wartel PG9 | 1 | 0.5 | 0.5
Klein Materiaal | 1 | 10 | 10
Solderen (ca. 30 Min per Print) | 1 | 50 | 50
(+)
Totaal |  |  | 200.128
Software afschrijving | 1 | 100 | 100
Montage | 2 | 50 | 100
Software Test | 1 | 50 | 50 | (+)
Inkoop |  |  | 450.128
Verkoop |  |  | 900 | Unit Prijs